## Distribution de vent
Paramètres du site
Vitesse moyenne (m/s) | 7
Facteur de forme K | 2
Facteur d'échelle C | 7.896
Vitesses du vent (m/s) | Probabilités | Nombre d'heure/année (selon Weibull)
0.1 | 0.3207% | 28.0964
1 | 3.157% | 276.5375
2 | 6.017% | 527.0923
3 | 8.33% | 729.7078
4 | 9.927% | 869.6155
5 | 10.74% | 940.9038
6 | 10.8% | 946.4612
7 | 10.23% | 896.3847
8 | 9.194% | 805.3777
9 | 7.875% | 689.8168
10 | 6.451% | 565.1209
11 | 5.067% | 443.8667
12 | 3.822% | 334.8329
13 | 2.773% | 242.9101
14 | 1.937% | 169.6501
15 | 1.303% | 114.1588
16 | 0.8455% | 74.0626
17 | 0.5291% | 46.3508
18 | 0.3196% | 27.9949
19 | 0.1863% | 16.3239
20 | 0.1049% | 9.1926
21 | 0.05709% | 5.0007
22 | 0.03001% | 2.6285
23 | 0.01524% | 1.3352
24 | 0.007484% | 0.6556
25 | 0.003553% | 0.3112
26 | 0.00163% | 0.14283
27 | 0.0007236% | 0.063391
28 | 0.0003106% | 0.027208
29 | 0.0001289% | 0.011295
30 | 5.178e-05% | 0.0045356
TOTAL | 100.1% | 8764.6385

## Puissance des éoliennes
|  | Vestas V82 |  | Alsthom Ecotecnia 74 |  | Alsthom Ecotecnia 100 |  | Enercon E82 |  | RE Power MM92 |  | General Electric SLe
Vitesses du vent (m/s) | Nombre d'heure/année (selon Weibull) | Puissance (kW) | AEP (kWh) | Puissance (kW) | AEP (kWh) | Puissance (kW) | AEP (kWh) | Puissance (kW) | AEP (kWh) | Puissance (kW) | AEP (kWh) | Puissance (kW) | AEP (kWh)
0.1 | 28.0964 | 0 | 0 | 0 | 0 | 0 | 0 | 0 | 0 | 0 | 0 | 0 | 0
1 | 276.5375 | 0 | 0 | 0 | 0 | 0 | 0 | 0 | 0 | 0 | 0 | 0 | 0
2 | 527.0923 | 0 | 0 | 0 | 0 | 0 | 0 | 3 | 1581.2769 | 0 | 0 | 0 | 0
3 | 729.7078 | 0 | 0 | 7 | 5107.9549 | 16 | 11675.3256 | 25 | 18242.6962 | 20 | 14594.157 | 0 | 0
4 | 869.6155 | 66 | 57394.6217 | 50 | 43480.774 | 99 | 86091.9326 | 82 | 71308.4694 | 94 | 81743.8552 | 43 | 37393.4657
5 | 940.9038 | 147 | 138312.8563 | 118 | 111026.6466 | 236 | 222053.2932 | 174 | 163717.2585 | 205 | 192885.2758 | 131 | 123258.3958
6 | 946.4612 | 277 | 262169.763 | 226 | 213900.2398 | 444 | 420228.7898 | 321 | 303814.0575 | 391 | 370066.3442 | 250 | 236615.3096
7 | 896.3847 | 456 | 408751.4128 | 378 | 338833.408 | 727 | 651671.6603 | 532 | 476876.6482 | 645 | 578168.1168 | 416 | 372896.0257
8 | 805.3777 | 719 | 579066.5715 | 580 | 467119.0702 | 1104 | 889136.9887 | 815 | 656382.8313 | 979 | 788464.7753 | 640 | 515441.7326
9 | 689.8168 | 1025 | 707062.2587 | 840 | 579446.1437 | 1566 | 1080253.168 | 1180 | 813983.8685 | 1375 | 948498.1519 | 924 | 637390.7581
10 | 565.1209 | 1313 | 742003.7545 | 1138 | 643107.5953 | 2089 | 1180537.58 | 1612 | 910974.9065 | 1795 | 1014392.033 | 1181 | 667407.7944
11 | 443.8667 | 1523 | 676009.0212 | 1463 | 649377.0178 | 2614 | 1160267.618 | 1890 | 838908.1091 | 2000 | 887733.4488 | 1359 | 603214.8784
12 | 334.8329 | 1612 | 539750.6128 | 1625 | 544103.4403 | 2931 | 981395.1899 | 2050 | 686407.417 | 2000 | 669665.7727 | 1436 | 480820.0248
13 | 242.9101 | 1646 | 399830.0509 | 1670 | 405659.8937 | 2996 | 727758.7076 | 2050 | 497965.7378 | 2000 | 485820.232 | 1481 | 359749.8818
14 | 169.6501 | 1650 | 279922.655 | 1670 | 283315.6568 | 3000 | 508950.2818 | 2050 | 347782.6925 | 2000 | 339300.1878 | 1494 | 253457.2403
15 | 114.1588 | 1650 | 188362.0996 | 1670 | 190645.2766 | 3000 | 342476.5447 | 2050 | 234025.6389 | 2000 | 228317.6965 | 1500 | 171238.2724
16 | 74.0626 | 1650 | 122203.2984 | 1670 | 123684.5505 | 3000 | 222187.8153 | 2050 | 151828.3404 | 2000 | 148125.2102 | 1500 | 111093.9076
17 | 46.3508 | 1650 | 76478.785 | 1670 | 77405.8006 | 3000 | 139052.3363 | 2050 | 95019.0965 | 2000 | 92701.5576 | 1500 | 69526.1682
18 | 27.9949 | 1650 | 46191.5045 | 1670 | 46751.4015 | 3000 | 83984.5535 | 2050 | 57389.4449 | 2000 | 55989.7024 | 1500 | 41992.2768
19 | 16.3239 | 1650 | 26934.5161 | 1670 | 27260.9951 | 3000 | 48971.8475 | 2050 | 33464.0958 | 2000 | 32647.8984 | 1500 | 24485.9238
20 | 9.1926 | 1650 | 15167.7087 | 1670 | 15351.5597 | 3000 | 27577.6522 | 2050 | 18844.729 | 2000 | 18385.1014 | 1500 | 13788.8261
21 | 5.0007 | 0 | 0 | 1670 | 8351.1184 | 3000 | 15002.0091 | 2050 | 10251.3729 | 2000 | 10001.3394 | 1500 | 7501.0046
22 | 2.6285 | 0 | 0 | 1670 | 4389.5429 | 3000 | 7885.4064 | 2050 | 5388.361 | 2000 | 5256.9376 | 1500 | 3942.7032
23 | 1.3352 | 0 | 0 | 1670 | 2229.791 | 3000 | 4005.6125 | 2050 | 2737.1685 | 2000 | 2670.4083 | 1500 | 2002.8063
24 | 0.6556 | 0 | 0 | 1670 | 1094.8527 | 3000 | 1966.8012 | 2050 | 1343.9808 | 2000 | 1311.2008 | 1500 | 983.4006
25 | 0.3112 | 0 | 0 | 1670 | 519.7099 | 3000 | 933.6107 | 0 | 0 | 2000 | 622.4071 | 1500 | 466.8053
26 | 0.14283 | 0 | 0 | 0 | 0 | 0 | 0 | 0 | 0 | 0 | 0 | 0 | 0
27 | 0.063391 | 0 | 0 | 0 | 0 | 0 | 0 | 0 | 0 | 0 | 0 | 0 | 0
28 | 0.027208 | 0 | 0 | 0 | 0 | 0 | 0 | 0 | 0 | 0 | 0 | 0 | 0
29 | 0.011295 | 0 | 0 | 0 | 0 | 0 | 0 | 0 | 0 | 0 | 0 | 0 | 0
30 | 0.0045356 | 0 | 0 | 0 | 0 | 0 | 0 | 0 | 0 | 0 | 0 | 0 | 0
|  |  | 5265611.491 |  | 4782162.44 |  | 8814064.725 |  | 6398238.199 |  | 6967361.81 |  | 4734667.602

## Calcul des productions annuelle
Exigences du site
Puissance max. (kW) | 25000
Nombre max. d'éoliennes
Modèle | Puissance nominale (kW) | Quantité max. | Puissance installée (kW) | AEP par Éolienne (kWh) | AEP du site (MWh)
Vestas V82 | 1650 | 15 | 24750 | 5265611.491 | 78984.1724
Alsthom Ecotecnia 74 | 1670 | 14 | 23380 | 4782162.44 | 66950.2742 |  | 4460486.6
Alsthom Ecotecnia 100 | 3000 | 8 | 24000 | 8814064.725 | 70512.5178
Enercon E82 | 2050 | 12 | 24600 | 6398238.199 | 76778.8584
RE Power MM92 | 2000 | 12 | 24000 | 6967361.81 | 83608.3417 | 5852583.92
General Electric SLe | 1500 | 16 | 24000 | 4734667.602 | 75754.6816